## CONSULTA
MATERIAL | CORRESPONÊNCIAS DE MATERIAIS
ITEM | ELETROCALHAS, LEITOS, (TE)S, CURVAS E REDUÇÕES, NECESSITAM DE TALAS PARA JUNÇÃO ENTRE AS PEÇAS E PARAFUSOS, PORCAS E ARROELAS. FAVOR PREENCHER ITENS CORRESPOSNDENTES A E B
METRAGEM
PRODUTO
CARACTERÍSTICAS
TIPO
MATERIAL
DIÂMETRO CABO |  | "TE" HORIZONTAL PARA ELETROCALHA
DIÂMETRO |  | PERFURADA
ALTURA |  | AÇO CARBONO
LARGURA
UNIDADE
TIPO FORNECIMENTO |  | 50
100
ITENS CORRESPONDENTES A |  | TRECHO RETO
PRODUTO |  | PÇ
MATERIAL |  | -
TIPO
CARACTERÍSTICAS
MEDIDAS_B
MEDIDAS_C
UNIDADE
ITENS CORRESPONDENTES B
PRODUTO
MATERIAL
TIPO
CARACTERÍSTICAS
MEDIDAS
COMPRIMENTO
TIPO FORNECIMENTO
UNIDADE

## BASE_CONSULT
MATERIAL
ITEM
QUANTIDADE | 5
PRODUTO | ELETROCALHA
TIPO | PERFURADO
MATERIAL | AÇO CARBONO
DIÂMETRO CABO | 3/4"
DIÂMETRO | 3/4"
ALTURA | 50
LARGURA | 100
CARACTERÍSTICAS | UNHA
UNIDADE | PÇ
TIPO FORNECIMENTO | FOLHA DE 3000 CM
ITENS CORRESPONDENTES
PRODUTO | PARAFUSO
MATERIAL | AÇO INOX
TIPO | CABEÇA LENTINHA
MEDIDAS | 1/4"
COMPRIMENTO | 3/4"
TIPO FORNECIMENTO | COM PORCAS E ARRUELAS

## LM
LISTA DE MATERIAIS
CÓDIGO |  | QUANTIDADE | DESCRITIVO | UNIDADE
2342347 |  | 20 | ELETROCALHA PERFURADA, TRECHO RETO, EM AÇO CARBONO, (50 X 100) FORNECIDA EM VARA DE 6 M. | PÇ

## PRODUTO
PRODUTO
-
TE - HORIZONTAL PARA ELETROCALHA
TE -VERTICAL PARA ELETROCALHA
TE -HORIZONTAL PARA LEITO DE CABOS
TE -VERTICAL PARA LEITO DE CABOS
ABRAÇADEIRA
ARROELA
CABO
CONDUÍTE
CONDULETE TIPO "C"
CONDULETE TIPO "E"
CONDULETE TIPO "LB"
CONDULETE TIPO "LL"
CONDULETE TIPO "LR"
CONDULETE TIPO "T"
CONDULETE TIPO "TB"
CURVA HORIZONTAL 90º PARA ELETROCALHA
CURVA HORIZONTAL 45º PARA ELETROCALHA
CURVA PARA ELETRODUTO
CURVA VERTICAL 90º PARA ELETROCALHA
CURVA VERTICAL 45º PARA ELETROCALHA
ELETROCALHA
ELETRODUTO
LEITO DE CABOS
MULTICABO
PARAFUSO
PERFIL TIPO L
PERFIL TIPO U
PORCA
TALA

## TIPO
TIPO
-
CABEÇA LENTINHA
CORRUGADO
FLEXÍVEL
LISO
PERFURADA
RÍDIDO
SEXTAVADO
UNHA

## MATERIAL
MATERIAL
-
AÇO CARBONO
AÇO INOX
COBRE
FIBRA DE VIDRO
PVC

## ALTURA
ALTURA
50
75
100
150

## LARGURA
LARGURA
50
75
100
150
200
300
400
500
600
700
800
900
1000

## CARACT
CARACT
-
AUTO TRAVANTE
BSW-WHITWORTH GROSSA
GALVANIZADO A FOGO
ROSCA BSP
ROSCA NPT
TRECHO RETO

## BITOLA_PEC
BITOLA_PEC
1/2"
1/4"
3/4"
5/8"
5/16"
1"
1.1/4"
1.1/2"
2"
3"
4"

## BITOLA_CAB
BITOLA_CAB
0.5
0.75
1
1.5
2.5
4
6
10
16
25
35
50
70
90
100

## TIPO_FORN
TIPO_FORN
-
COM PORCAS E ARRUELAS
FOLHA DE 3 METROS
FOLHA DE 3000 CM
FOLHA DE 6 M
FOLHA DE 6000 CM
VARA DE 3 METROS
VARA DE 3000 CM
VARA DE 6 M
VARA DE 6000 CM

## UNIDADE
UNIDADE
CM
CM²
CM³
M
M²
M³
MM
MM²
MM³
ºC
PÇ
UN

## LM-BASE
Item | Código de Suprimentos | Descrição | Qtd. Total | Unid.
1 | 3003791 | TALA JUNCAO, TIPO: HORIZONTAL, MATERIAL: ACO CARBONO GALVANIZADO A FOGO, TAMANHO: 100,00 X 50,00 mm | 0 | pç
2 | 3063361 | TALA JUNCAO, TIPO: HORIZONTAL, MATERIAL: ACO CARBONO GALVANIZADO A FOGO, TAMANHO: 100,00 X 100,00 mm | 651 | pç
3 | 3250173 | TALA JUNCAO, TIPO: HORIZONTAL, MATERIAL: ACO CARBONO GALVANIZADO A FOGO, TAMANHO: 200,00 X 100,00 mm | 747.6 | pç
4 | 3246979 | TALA JUNCAO, TIPO: HORIZONTAL, MATERIAL: ACO CARBONO GALVANIZADO A FOGO, TAMANHO: 150,00 X 100,00 mm | 0 | pç
5 | 3137726 | SEPTO DIVISOR; COR: NAO APLICAVEL; FORNECIMENTO: UNITARIO; MATERIAL: ACO CARBONO; DIMENSÃO: ALTURA: 100,00 mm; COMPRIMENTO: 3000,00 mm; ESPESSURA: 14 MSG | 373 | pç
6 | 3250165 | SEPTO DIVISOR; COR: NAO APLICAVEL; FORNECIMENTO: UNITARIO; MATERIAL: ACO CARBONO; DIMENSÃO: ALTURA: 150,00 mm; COMPRIMENTO: 3000,00 mm; ESPESSURA: 14 MSG | 0 | pç
7 | 3121331 | PARAFUSO; TIPO: CABECA LENTILHA AUTO TRAVANTE; ENCAIXE: NAO APLICAVEL; MATERIAL: ACO CARBONO; REVESTIMENTO: NAO APLICAVEL; TRATAMENTO SUPERFICIAL: GALVANIZADO A FOGO; PONTA: NORMAL; ROSCA: TOTAL; TIPO DE ROSCA: BSW-WHITWORTH GROSSA; SENTIDO: ROSCA DIREITA; PADRAO DA ROSCA: ASME B1.1; PADRAO DO PARAFUSO: PADRAO DO FABRICANTE; PASSO: PADRAO DO FABRICANTE; CLASSE: PADRAO DO FABRICANTE; DIAMETRO NOMINAL: 1/4"; COMPRIMENTO: 1/2"; CONSTRUCAO: NORMAL; FORNECIMENTO: 1 PORCA SEXTAVADA, 2 ARRUELAS LISAS, 1 ARRUELA PRESSAO | 16800 | pç
8 | 3166422 | PERFIL L; ABAS: IGUAIS; MATERIAL: ACO CARBONO ASTM A36; GALVANIZADO A FOGO; ESPESSURA: 6,35 MM; DIMENSOES: 50,80 X 50,80 MM; PESO NOMINAL: PADRAO DO FABRICANTE; PROCESSO FABRICACAO: LAMINADO; CODIGO ENGENHARIA: PRL-AGF-01 | 45 | pç
9 | 320188 | PERFIL; TIPO: U; MATERIAL: ACO CARBONO ASTM A36; ESPESSURA: 6,27 mm; 6000,00 mm; SERIE: NAO APLICAVEL | 13 | pç
10 | 906828 | CHAPA METALICA; MATERIAL: ACO CARBONO SAE 1020; ESPESSURA: 9,53 mm; DIMENSOES: 2000,00 X 2000,00 mm; CODIGO ENGENHARIA: CHA-AGF-01 | 9 | m²
11 | 3241384 | ELETROCALHA; TIPO: TRECHO RETO; GALVANIZADO A FOGO; CHAPA: ESPESSURA DA CHAPA: 14 MSG; LARGURA: 50,00 MM; ABA: COM; ALTURA DA ABA: 50,00 MM; TAMPA: COMPRIMENTO: 3000,00 MM; | 0 | pç
12 | 3078155 | ELETROCALHA; TIPO: TRECHO RETO; GALVANIZADO A FOGO; CHAPA: ESPESSURA DA CHAPA: 14 MSG; LARGURA: 100,00 MM; ABA: COM; ALTURA DA ABA: 100,00 MM; TAMPA: COMPRIMENTO: 3000,00 MM; | 502 | pç
13 | 3246971 | ELETROCALHA; TIPO: TRECHO RETO; GALVANIZADO A FOGO; CHAPA: ESPESSURA DA CHAPA: 14 MSG; LARGURA: 150,00 MM; ABA: COM; ALTURA DA ABA: 150,00 MM; TAMPA: COMPRIMENTO: 3000,00 MM; | 0 | pç
14 | 3249828 | ELETROCALHA; TIPO: TRECHO RETO; GALVANIZADO A FOGO; CHAPA: ESPESSURA DA CHAPA: 14 MSG; LARGURA: 200,00 MM; ABA: COM; ALTURA DA ABA: 200,00 MM; TAMPA: COMPRIMENTO: 3000,00 MM; | 378 | pç
15 | 3241383 | ELETROCALHA; TIPO: CURVA HORIZONTAL; GALVANIZADO A FOGO; CHAPA: ESPESSURA DA CHAPA: 14 MSG; LARGURA: 50,00 MM; ABA: COM; ALTURA DA ABA: 50,00 MM; TAMPA | 0 | pç
16 | 3193223 | ELETROCALHA; TIPO: CURVA HORIZONTAL; GALVANIZADO A FOGO; CHAPA: ESPESSURA DA CHAPA: 14 MSG; LARGURA: 100,00 MM; ABA: COM; ALTURA DA ABA: 100,00 MM; TAMPA | 10 | pç
17 | 2009885 | ELETROCALHA; TIPO: CURVA HORIZONTAL; GALVANIZADO A FOGO; CHAPA: ESPESSURA DA CHAPA: 14 MSG; LARGURA: 200,00 MM; ABA: COM; ALTURA DA ABA: 200,00 MM; TAMPA | 7 | pç
18 | 3246972 | ELETROCALHA; TIPO: CURVA HORIZONTAL; GALVANIZADO A FOGO; CHAPA: ESPESSURA DA CHAPA: 14 MSG; LARGURA: 150,00 MM; ABA: COM; ALTURA DA ABA: 150,00 MM; TAMPA | 0 | pç
19 | 3078156 | ELETROCALHA; TIPO: TE HORIZONTAL; MATERIAL: ACO CARBONO; GALVANIZADO A FOGO; RAIO: 300,00 MM; ANGULO / POSICAO: NÃO APLICAVEL; LARGURA: 100,00 MM; ABA: COM; ALTURA DA ABA: 100,00 MM; TAMPA: ENCAIXE SOB PRESSAO; DIVISORIA: | 4 | pç
20 | 3247283 | ELETROCALHA; TIPO: TE HORIZONTAL; MATERIAL: ACO CARBONO; GALVANIZADO A FOGO; RAIO: 300,00 MM; ANGULO / POSICAO: NÃO APLICAVEL; LARGURA: 150,00 MM; ABA: COM; ALTURA DA ABA: 150,00 MM; TAMPA: ENCAIXE SOB PRESSAO; DIVISORIA: | 0 | pç
21 | 3241416 | PRENSA CABO; TIPO CABO: NAO ARMADO; TIPO DE : 1/2"; DIAMETRO EXTERNO DO CABO: 9,00 MM A 13,00 MM; DIAMETRO DO CABO: 9,00 A 13,00 MM; MATERIAL: ACO INOX; VEDACAO: TERMOPLASTICO ELASTOMERO LSF; NORMA: EN 60079-0 / EN 60079-7; TEMPERATURA: -60 A 130 GRAUS CELSIUS; A PROVA DE EXPLOSAO EEX E, EEX D; QUANTIDADE DE FUROS: 1; APLICAVEL; FABRICANTE: NAO APLICAVEL | 32 | pç
22 | 3241417 | PRENSA CABO; TIPO CABO: NAO ARMADO; TIPO DE CONSTRUCAO: COM ANEL O; CONEXAO: NPT; DIAMETRO NOMINAL: 3/4"; DIAMETRO EXTERNO DO CABO: 9,00 MM A 16,00 MM; DIAMETRO DO CABO: 9,00 A 16,00 MM; MATERIAL: ACO INOX; ROSCA: NPT; TIP A PROVA DE EXPLOSAO EEX E, EEX D; GRAU DE PROTECAO : IP-66W. | 60 | pç
23 | 3132285 | PRENSA CABO; TIPO CABO: NAO ARMADO; DIAMETRO NOMINAL: M20; DIAMETRO EXTERNO DO CABO: 10,30 MM; DIAMETRO DO CABO: 8,00 A 11,50 MM; MATERIAL: ROSCA: METRICA; TIPO DE PROTECAO/ CLASSIFICACAO: A PROVA DE EXPLOSAO, ZONAS 1 E 2, GRUPOS IIA, IIB E IIC; GRAU DE PROTECAO: IP-66/IP-67/IP-608 | 5 | pç
24 | 3132263 | PRENSA CABO; TIPO CABO: NAO ARMADO; TIPO DE CONSTRUCAO: UNIAO; CONEXAO: MACHO; DIAMETRO NOMINAL: M25; DIAMETRO EXTERNO DO CABO: 18,50 MM; DIAMETRO DO CABO: 15,00 A TIPO DE PROTECAO/ CLASSIFICACAO: A PROVA DE EXPLOSAO EX ED SEGURANCA AUMENTADA, ZONAS 1 E 2, GRUPOS IIA, IIB E IIC; GRAU DE PROTECAO: IP-66/IP-67/IP-68 | 40 | pç
25 | 3250175 | PRENSA CABO; TIPO CABO: NAO ARMADO; TIPO DE CONSTRUCAO: COM ANEL DE VEDAÇÃO? NEOPRENE; CONEXAO MÉTRICA; DIAMETRO NOMINAL: M40; DIAMETRO EXTERNO DO CABO: 25,00 MM A 31,00 MM; DIAMETRO DO CABO: 25,00 MM A 31,0 TIPO DE PROTECAO/ CLASSIFICACAO: A PROVA DE EXPLOSAO EEX E, EEX D; GRAU DE PROTECAO: IP-66W; COR: NAO APLICAVEL; QUANTIDADE DE FUROS: 1 | 7 | pç
26 | 3246826 | TUBO; TIPO: CONDUCAO; MATERIAL: ACO CARBONO; ESPECIFICACAO DO MATERIAL: ASTM A106 GRAU B; GALVANIZADO A FOGO; DIAMETRO NOMINAL: 2"; ESPESSURA: SCH 40 | 13 | pç
27 | 3246827 | CHUMBADOR EXPANSAO; MATERIAL: ACO CARBONO; TRATAMENTO SUPERFICIAL: GALVANIZADO A FOGO; EXTREMIDADE: URX; CORPO: ROSCA EXTERNA; BUCHA: NAO APLICAVEL; TIPO DE ROSCA: UNC-UNIFICADA | 101 | pç
28 | 3249494 | MULTICABO SINAL/INSTRUMENTACAO NÃO ARMADO; TIPO: NAO APLICAVEL; MATERIAL DOS CONDUTORES: COBRE NU; FORMACAO CONDUTORES: 4 PARES; SECAO DOS CONDUTORES: 4,00 MM2; ENCORDOAMENTO: CLASSE 2; ISOLACAO: PVC / EB 105C; TENSAO: 1 kV; IDENTIFICACAO DOS CONDUTORES: PRETO/BRANCO NUMERADOS; PASSO DE TORCAO: MAXIMO 100MM; SEPARADOR ANTI-HIGROSCOPICO: FITA POLIESTER INDIVIDUAL/TOTAL; BLINDAGEM ELETROSTATICA: FITA ALUMINIO/POLIESTER INDIVIDUAL E TOTAL + DRENOS; DRENO: 0,5MM2 COBRE ESTANHADO; ISOLAMENTO DAS BLINDAGENS: ENFAIXAMENTO INDIVIDUAL DE FITA POLIESTER; CABO COMUNICACAO: 0,50 MM2 ISOLADO EM PVC/EB 105GRC AZUL; ARMACAO / CAPA INTERNA: DUAS FITAS DE ACO GALVANIZADO/PVC-ST1 70GRC; COBERTURA FINAL: PVC ST1 70 GRC; COR DA COBERTURA: PRETO; TRATAMENTO SUPERFICIAL: ANTI CHAMA COM PROTECAO UV; ACABAMENTO COBERTURA: PERFEITAMENTE CILINDRICA; NORMA: NBR NM 280 / NBR 10300 / 6251/NBR IEC 60332-3; CODIGO ENGENHARIA: NAO APLICAVEL | 0 | m
29 | 3250008 | MULTICABO SINAL/INSTRUMENTACAO NÃO ARMADO; TIPO: NAO APLICAVEL; MATERIAL DOS CONDUTORES: COBRE NU; FORMACAO CONDUTORES: 4 PARES; SECAO DOS CONDUTORES: 2,50 MM2; ENCORDOAMENTO: CLASSE 2; ISOLACAO: PVC / EB 105C; TENSAO: 1 kV; IDENTIFICACAO DOS CONDUTORES: PRETO/BRANCO NUMERADOS; PASSO DE TORCAO: MAXIMO 100MM; SEPARADOR ANTI-HIGROSCOPICO: FITA POLIESTER INDIVIDUAL/TOTAL; BLINDAGEM ELETROSTATICA: FITA ALUMINIO/POLIESTER INDIVIDUAL E TOTAL + DRENOS; DRENO: 0,5MM2 COBRE ESTANHADO; ISOLAMENTO DAS BLINDAGENS: ENFAIXAMENTO INDIVIDUAL DE FITA POLIESTER; CABO COMUNICACAO: 0,50 MM2 ISOLADO EM PVC/EB 105GRC AZUL; ARMACAO / CAPA INTERNA: DUAS FITAS DE ACO GALVANIZADO/PVC-ST1 70GRC; COBERTURA FINAL: PVC ST1 70 GRC; COR DA COBERTURA: PRETO; TRATAMENTO SUPERFICIAL: ANTI CHAMA COM PROTECAO UV; ACABAMENTO COBERTURA: PERFEITAMENTE CILINDRICA; NORMA: NBR NM 280 / NBR 10300 / 6251/NBR IEC 60332-3; CODIGO ENGENHARIA: NAO APLICAVEL | 4106 | m
30 | 3249498 | MULTICABO SINAL/INSTRUMENTACAO NÃO ARMADO; TIPO: NAO APLICAVEL; MATERIAL DOS CONDUTORES: COBRE NU; FORMACAO CONDUTORES: 16 PARES; SECAO DOS CONDUTORES: 1,50 MM2; ENCORDOAMENTO: CLASSE 2; ISOLACAO: PVC / EB 105C; TENSAO: 1 kV; IDENTIFICACAO DOS CONDUTORES: PRETO/BRANCO NUMERADOS; PASSO DE TORCAO: MAXIMO 100MM; SEPARADOR ANTI-HIGROSCOPICO: CABO COMUNICACAO: 0,50 MM2 ISOLADO EM PVC/EB 105GRC AZUL; PVC-ST1 70GRC; PVC ST1 70 GRC; ANTI CHAMA COM PROTECAO UV | 1166 | m
31 | 3249504 | MULTICABO SINAL/INSTRUMENTACAO NÃO ARMADO; TIPO: NAO APLICAVEL; MATERIAL DOS CONDUTORES: COBRE NU; FORMACAO CONDUTORES: 10 PARES; SECAO DOS CONDUTORES: 2,50 MM2; ENCORDOAMENTO: CLASSE 2; ISOLACAO: PVC / EB 105C; TENSAO: 1 kV; IDENTIFICACAO DOS CONDUTORES: PRETO/BRANCO NUMERADOS; PASSO DE TORCAO: MAXIMO 100MM; SEPARADOR ANTI-HIGROSCOPICO: CABO COMUNICACAO: 0,50 MM2 ISOLADO EM PVC/EB 105GRC AZUL; PVC-ST1 70GRC; PVC ST1 70 GRC; ANTI CHAMA COM PROTECAO UV | 588 | m
32 | 3249505 | MULTICABO SINAL/INSTRUMENTACAO NÃO ARMADO; TIPO: NAO APLICAVEL; MATERIAL DOS CONDUTORES: COBRE NU; FORMACAO CONDUTORES: 6 PARES; SECAO DOS CONDUTORES: 1,50 MM2; ENCORDOAMENTO: CLASSE 2; ISOLACAO: PVC / EB 105C; TENSAO: 1 kV; IDENTIFICACAO DOS CONDUTORES: PRETO/BRANCO NUMERADOS; PASSO DE TORCAO: MAXIMO 100MM; SEPARADOR ANTI-HIGROSCOPICO: FITA POLIESTER INDIVIDUAL/TOTAL; BLINDAGEM ELETROSTATICA: FITA ALUMINIO/POLIESTER INDIVIDUAL E TOTAL + DRENOS; DRENO: 0,5MM2 COBRE ESTANHADO; ISOLAMENTO DAS BLINDAGENS: ENFAIXAMENTO INDIVIDUAL DE FITA POLIESTER; CABO COMUNICACAO: 0,50 MM2 ISOLADO EM PVC/EB 105GRC AZUL; ARMACAO / CAPA INTERNA: DUAS FITAS DE ACO GALVANIZADO/PVC-ST1 70GRC; COBERTURA FINAL: PVC ST1 70 GRC; COR DA COBERTURA: PRETO; TRATAMENTO SUPERFICIAL: ANTI CHAMA COM PROTECAO UV; ACABAMENTO COBERTURA: PERFEITAMENTE CILINDRICA; NORMA: NBR NM 280 / NBR 10300 / 6251/NBR IEC 60332-3; CODIGO ENGENHARIA: NAO APLICAVEL | 0 | m
33 | 3249506 | MULTICABO SINAL/INSTRUMENTACAO NÃO ARMADO; TIPO: NAO APLICAVEL; MATERIAL DOS CONDUTORES: COBRE NU; FORMACAO CONDUTORES: 2 PARES; SECAO DOS CONDUTORES: 1,50 MM2; ENCORDOAMENTO: CLASSE 2; ISOLACAO: PVC / EB 105C; TENSAO: 1 kV; IDENTIFICACAO DOS CONDUTORES: PRETO/BRANCO NUMERADOS; PASSO DE TORCAO: MAXIMO 100MM; SEPARADOR ANTI-HIGROSCOPICO: CABO COMUNICACAO: 0,50 MM2 ISOLADO EM PVC/EB 105GRC AZUL; PVC-ST1 70GRC; PVC ST1 70 GRC; ANTI CHAMA COM PROTECAO UV | 583 | m
34 | 3249507 | CABO SINAL/INSTRUMENTACAO NÃO ARMADO; TIPO: NAO APLICAVEL; MATERIAL DOS CONDUTORES: COBRE NU; FORMACAO CONDUTORES: 1 PAR; SECAO DOS CONDUTORES: 4,00 MM2; ENCORDOAMENTO: CLASSE 2; ISOLACAO: PVC / EB 105C; TENSAO: 1 kV; IDENTIFICACAO DOS CONDUTORES: PRETO/BRANCO NUMERADOS; PASSO DE TORCAO: MAXIMO 100MM; SEPARADOR ANTI-HIGROSCOPICO: CABO COMUNICACAO: 0,50 MM2 ISOLADO EM PVC/EB 105GRC AZUL; PVC-ST1 70GRC; PVC ST1 70 GRC; ANTI CHAMA COM PROTECAO UV | 950 | m
35 | 3249508 | CABO SINAL/INSTRUMENTACAO NÃO ARMADO; TIPO: NAO APLICAVEL; MATERIAL DOS CONDUTORES: COBRE NU; FORMACAO CONDUTORES: 1 PAR; SECAO DOS CONDUTORES: 6,00 MM2; ENCORDOAMENTO: CLASSE 2; ISOLACAO: PVC / EB 105C; TENSAO: 1 kV; IDENTIFICACAO DOS CONDUTORES: PRETO/BRANCO NUMERADOS; PASSO DE TORCAO: MAXIMO 100MM; SEPARADOR ANTI-HIGROSCOPICO: FITA POLIESTER INDIVIDUAL/TOTAL; BLINDAGEM ELETROSTATICA: FITA ALUMINIO/POLIESTER INDIVIDUAL E TOTAL + DRENOS; DRENO: 0,5MM2 COBRE ESTANHADO; ISOLAMENTO DAS BLINDAGENS: ENFAIXAMENTO INDIVIDUAL DE FITA POLIESTER; CABO COMUNICACAO: 0,50 MM2 ISOLADO EM PVC/EB 105GRC AZUL; ARMACAO / CAPA INTERNA: DUAS FITAS DE ACO GALVANIZADO/PVC-ST1 70GRC; COBERTURA FINAL: PVC ST1 70 GRC; COR DA COBERTURA: PRETO; TRATAMENTO SUPERFICIAL: ANTI CHAMA COM PROTECAO UV; ACABAMENTO COBERTURA: PERFEITAMENTE CILINDRICA; NORMA: NBR NM 280 / NBR 10300 / 6251/NBR IEC 60332-3; CODIGO ENGENHARIA: NAO APLICAVEL | 0 | m
36 | 3250007 | CABO SINAL/INSTRUMENTACAO NÃO ARMADO; TIPO: NAO APLICAVEL; MATERIAL DOS CONDUTORES: COBRE NU; FORMACAO CONDUTORES: 1 PAR; SECAO DOS CONDUTORES: 2,50 MM2; ENCORDOAMENTO: CLASSE 2; ISOLACAO: PVC / EB 105C; TENSAO: 1 kV; IDENTIFICACAO DOS CONDUTORES: PRETO/BRANCO NUMERADOS; PASSO DE TORCAO: MAXIMO 100MM; SEPARADOR ANTI-HIGROSCOPICO: CABO COMUNICACAO: 0,50 MM2 ISOLADO EM PVC/EB 105GRC AZUL; PVC-ST1 70GRC; PVC ST1 70 GRC; ANTI CHAMA COM PROTECAO UV | 0 | m
37 | 3249965 | CABO SINAL/INSTRUMENTACAO NÃO ARMADO; TIPO: NAO APLICAVEL; MATERIAL DOS CONDUTORES: COBRE NU; FORMACAO CONDUTORES: 1 PAR; SECAO DOS CONDUTORES: 1,50 MM2; ENCORDOAMENTO: CLASSE 2; ISOLACAO: PVC / EB 105C; TENSAO: 1 kV; IDENTIFICACAO DOS CONDUTORES: PRETO/BRANCO NUMERADOS; PASSO DE TORCAO: MAXIMO 100MM; SEPARADOR ANTI-HIGROSCOPICO: CABO COMUNICACAO: 0,50 MM2 ISOLADO EM PVC/EB 105GRC AZUL; PVC-ST1 70GRC; PVC ST1 70 GRC; ANTI CHAMA COM PROTECAO UV | 2534 | m
38 | 2008233 | ELETRODUTO RIGIDO; MATERIAL: ACO CARBONO; REVESTIMENTO: GALVANIZADO A FOGO; COSTURA: COM; PADRAO: ANSI/ASME-B1.20.1; CONEXAO: ROSCA NPT ASME B1.20.1; LUVA: 1 LUVA CLASSE EXTRA; EXTREMIDADE: ROSCADA; ESPESSURA: SCH 40; DIAMETRO NOMINAL: 2"; COMPRIMENTO: 3000,00 MM; FORNECIMENTO: 1 LUVA POR VARA | 900 | pç
39 | 2004959 | CABO; TIPO: ENERGIA; CONDUTOR: COBRE NU - TEMPERA MOLE; ENCORDOAMENTO: CLASSE 5; FORMAÇÃO DO CONDUTOR: SEM; SECAO DO CONDUTOR: 16MM2; ISOLACAO DO CONDUTOR: PE - 70 GRC; CLASSE DE TENSAO:750V; NUMERO DE CONDUTORES: COR VERDE / AMARELO; ANTE CHAMA | 0 | m
40 | 3251799 | CABO; TIPO: INSTRUMENTACAO; CONDUTOR: COBRE NU - TEMPERA MOLE; ENCORDOAMENTO: CLASSE 2; FORMACAO DO CONDUTOR: 4 PARES; SECAO DO CONDUTOR: 1,5MM2; ISOLACAO DO CONDUTOR: PVC - 105 GRC; CLASSE DE TENSAO: 1KV; NUMERO DE CONDUTORES: 4 PAR; IDENTIFICACAO DOS CONDUTORES: PARES NUMERADOS + COR: PRETO / BRANCO; BLINDAGEM: ELETROSTATICA TOTAL; SECAO BLINDAGEM: DRENO 0,5 MM2 DE COBRE ESTANHADO; CAPA INTERNA: PVC ST1 (70GRC) / PRETA; ARMACAO: SEM; COBERTURA: PVC ST1 70 GRC; COR: PRETO; NORMA DE APLICACAO: NBR NM 280 / NBR 10300 / NBR 6251 / NBR IEC 60332-3; COMPLEMENTO: ANTI-CHAMA; NORMA BRASKEM: PNE-70-00058; CODIGO ENGENHARIA: NAO APLICAVEL; FABRICANTE: NAO APLICAVEL | 0 | m
41 | 3051715 | SEPTO DIVISOR; COR: NAO APLICAVEL; FORNECIMENTO: UNITARIO; MATERIAL: ACO CARBONO; DIAMETRO: NÃO APLICÁVEL; ESPESSURA: 14 MSG | 468 | pç
42 | 939975 | GRAMPO U; TIPO: STANDARD; ROSCA: BSW-WHITWORTH GROSSA; MATERIAL: ACO CARBONO SAE 1020; TRATAMENTO SUPERFICIAL: GALVANIZADO A FOGO; DIAMETRO DO ARAME: 3/8"; DIAMETRO DO TUBO: 2"; FORNECIMENTO: 2 PORCAS/2 ARRUELAS PRESSAO; CODIGO ENGENHARIA: GRU-AGF-01 | 0 | pç
43 | 306936 | CONDULETE METALICO; MATERIAL: ALUMINIO FUNDIDO; TRATAMENTO SUPERFICIAL: PINTADO; COR: CINZA MARTELADO; TIPO DE PROTECAO/ CLASSIFICACAO: A PROVA DE EXPLOSAO; VEDACAO: SEM JUNTA; TAMPA: CEGA; TAMANHO: PADRAO DO FABRICANTE; MODELO: T; CONEXAO: NPT ASME B1.20.1; DIAMETRO NOMINAL: 2"; CODIGO ENGENHARIA: CEX-ALU-01 | 13 | pç
44 | 937092 | CONDULETE METALICO; MATERIAL: ALUMINIO FUNDIDO; TRATAMENTO SUPERFICIAL: PINTADO; COR: CINZA MARTELADO; TIPO DE PROTECAO/ CLASSIFICACAO: A PROVA DE EXPLOSAO; VEDACAO: NAO APLICAVEL; TAMPA: CEGA; TAMANHO: PADRAO DO FABRICANTE; MODELO: C; CONEXAO: NPT ASME B1.20.1; DIAMETRO NOMINAL: 2"; CODIGO ENGENHARIA: CEX-ALU-01 | 20 | pç
45 | 1405874 | UNIDADE SELADORA, TIPO: VERTICAL/HORIZONTAL, MATERIAL: ALUMINIO FUNDIDO, REVESTIMENTO: PINTADO, COR: CINZA MARTELADO, CONEXAO: ROSCA NPT, TIPO DE PROTECAO / CLASSIFICACAO: A PROVA DE EXPLOSAO, DRENO DE RESPIRO: NÃO APLICAVEL, DIAMETRO NOMINAL: 2" | 21 | pç
46 | 533224 | FIBRA PARA UNIDADE SELADORA, FORNECIMENTO: 200g, CODIGO ENGENHARIA: FIB-SEL-01 | 8 | l
47 | 3009780 | MASSA SELADORA; REFERENCIA: PN NEMS1000; FABRICANTE: NUTSTEEL | 10 | l
48 | 343326 | SAIDA ELETRODUTO LEITO CABOS; TIPO: HORIZONTAL; MATERIAL: ACO CARBONO; REVESTIMENTO: GALVANIZADO A FOGO; DIAMETRO NOMINAL DO ELETRODUTO: 2"; CODIGO ENGENHARIA: SHE-AGF-01 | 30 | pç
49 | 3074634 | BUCHA; TIPO: REDUCAO ELETRODUTO; MATERIAL: ALUMINIO FUNDIDO; TRATAMENTO SUPERFICIAL: GALVANIZADO A FOGO; TIPO DE PROTECAO/ CLASSIFICACAO: GRUPOS IIA IIB - EX-D - ZONAS 1 E 2; VEDACAO: NAO APLICAVEL; TIPO DE ROSCA: NPT ASME B1.20.1; CONEXAO: ROSCADA; FORMATO: NAO APLICAVEL; EXTREMIDADE: NAO APLICAVEL; DIAMETRO NOMINAL: 2x3/4"; ISOLACAO: NAO APLICAVEL; NORMA: ABNT NBR-5363; TERMINAL TERRA: NAO APLICAVEL; FORNECIMENTO: NAO APLICAVEL; CODIGO ENGENHARIA: NAO APLICAVEL | 16 | pç
50 | 3251606 | JUNCAO; TIPO: ARTICULADA HORIZONTAL; MATERIAL: ACO CARBONO; ANGULO/POSICAO: NAO APLICAVEL; RAIO: NAO APLICAVEL; COMPRIMENTO: 200,00 MM; DIST ENTRE TRAVESSAS DO LEITO: NAO APLICAVEL; ALTURA DA LONGARINA: 200,00 MM; FUROS: NAO APLICAVEL; LARGURA: 200,00 MM; LARGURA DA ABA: NAO APLICAVEL; REVESTIMENTO: GALVANIZADO A FOGO; TRAVESSAS: NAO APLICAVEL; ESPESSURA DA CHAPA: 14 MSG; TAMPA: NAO APLICAVEL; ABAS: NAO APLICAVEL; CODIGO ENGENHARIA: NAO APLICAVEL; FABRICANTE: NAO APLICAVEL | 27 | pç
51 | 3251803 | CABO; TIPO: INSTRUMENTACAO; CONDUTOR: COBRE NU - TEMPERA MOLE; ENCORDOAMENTO: CLASSE 2; FORMACAO DO CONDUTOR: 4 PARES; SECAO DO CONDUTOR: 1,0MM2; ISOLACAO DO CONDUTOR: PVC - 105 GRC; CLASSE DE TENSAO: 1KV; NUMERO DE CONDUTORES: 4 PAR; IDENTIFICACAO DOS CONDUTORES: PARES NUMERADOS + COR: PRETO / BRANCO; BLINDAGEM: INDIVIDUAL E TOTAL - FITA DE POLIESTER ALUMINIZADO - SEPARADOR EM FITA NAO HIGROSCOPICA - ENFAIXAMENTO DAS BLINDAGENS; SECAO BLINDAGEM: DRENO 0,5 MM2 DE COBRE ESTANHADO; CAPA INTERNA: PVC ST1 (70GRC) / PRETA; ARMACAO: SEM; COBERTURA: PVC ST1 70 GRC; COR: PRETO; NORMA DE APLICACAO: NBR NM 280 / NBR 10300 / NBR 6251 / NBR IEC 60332-3; COMPLEMENTO: UV + ANTI-CHAMA - PERFEITAMENTE CILINDRICO - SEPARADOR TOTAL EM FITA NAO HIGROSCOPICA; NORMA BRASKEM: PNE-70-00058; CODIGO ENGENHARIA: NAO APLICAVEL; FABRICANTE: NAO APLICAVEL | 0 | m
52 | 3255126 | SUPORTE DE MONTAGEM PARA TUBOS; DIMENSOES: PADRAO DO FABRICANTE; ACESSORIO: NAO APLICAVEL; APLICACAO: SUPORTACAO TUBOS; MATERIAL: PADRAO DO FABRICANTE; REVESTIMENTO: NAO APLICAVEL; CAPACIDADE DE CARGA: PADRAO DO FABRICANTE; REFERENCIA: PN 4544198; FABRICANTE: DRAGER | 5 | pç
53 |  | Tampão pra caixa de junção | 0
54 |  | CABO DE ALIMENTAÇÃO 3 vias de 2,5 mm² | 0
55 |  | CABO SINAL/INSTRUMENTACAO 10 par de vias de1,5 mm² | 0
56 |  | CABO SINAL/INSTRUMENTACAO 4 pares de vias de 2,5 mm² | 0